## Sheet1
Qty | Reference | Part Name | PCB DECAL | VALUE
21 | R1 R4 R11 R13 R15 R20-22 R25 R29-30 R35 R101-104 R107-110 R212 | RES0,0 | SMDR1005 | 0
3 | R33-34 R36 | RES_DNI,0 | SMDR1005 | 0
5 | R115-118 R204 | RES1.2K,1.2K | SMDR1005 | 1.2K
15 | C2 C26 C33-34 C102 C104-105 C107-112 C202 C207 | CAP100NF,100nF | SMDC1005 | 100nF
3 | C1 C4-5 | CAPT47UF/10V(3528),100uF(3528) | SMDTC3528 | 100uF(3528)
3 | R111-113 | RES10K,10K | SMDR1005 | 10K
2 | C203-204 | CAP10PF,10pF | SMDC1005 | 10pF
1 | C206 | CAP10UF(1608),10uF | SMDC1608 | 10uF
1 | C8 | CAP10UF(2012),10uF/10V | SMDC2012 | 10uF/10V
3 | C101 C103 C201 | CAPT10UF/16V(3216),10uF/16V | SMDTC3216 | 10uF/16V
3 | S1-3 | SW-EST-1101NH,1101NH | SMD002(3566)_A | 1101NH
1 | R105 | RES12K,12K | SMDR1005 | 12K
1 | Y101 | CRY_12M(1350),12Mhz | SMDCRY_1350 | 12Mhz
1 | R106 | RES1K,1K | SMDR1005 | 1K
4 | C3 C18 C20 C205 | CAP1UF,1uF | SMDC1005 | 1uF
1 | R114 | RES2.2K,2.2K | SMDR1005 | 2.2K
2 | C113-114 | CAP27PF,27pF | SMDC1005 | 27pF
2 | C21 C35 | CAP33PF,33pF | SMDC1005 | 33pF
5 | R2 R5 R16 R19 R26 | RES4.7K,4.7K | SMDR1005 | 4.7K
1 | C106 | CAP4.7UF(1005),4.7uF | SMDC1005 | 4.7uF
1 | U102 | 93LC56B,93LC56B-E/SN | SOP008P1.27B3.9_S | 93LC56B-E/SN
1 | D1 | AQ3130,AQ3130-01ETG | SMDD1006_A | AQ3130-01ETG
2 | SW5-6 | SW-INC,BSI-10 | DIP003P2.54 | BSI-10
4 | P1-2 P7-8 | JUMPER,CON_2P | JUMPER | CON_2P
1 | CN3 | CON003P2.54,CON_3P | CNS003P2.54 | CON_3P
1 | CN6 | CON013P0.5_KQ20AX2,CON013P0.5 | CND013P0.5_KQ20AX2 | CON013P0.5
1 | J1 | CON064P1.0_PCIE,CON064P1.0_PICE | SCZ064P1.0_PCIE | CON064P1.0_PICE
2 | J3-4 | CON018P2.54_S,Connectro_2.54P_Male | CNS018P2.54 | Connectro_2.54P_Male
4 | R14 R23-24 R157 | RES_DNI,DNI | SMDR1005 | DNI
1 | J8 | FC9050_IF_PAD_A,FC9050_INTERFACE | FC9050_IF_PAD_A | FC9050_INTERFACE
1 | F2 | FSMD1206,FSMD1206 | SMD_FUSE3015 | FSMD1206
1 | U101 | FT2232H-56Q_1,FT2232H-56Q | QFN056P0.5_8X8_C | FT2232H-56Q
1 | J7 | CON010P1.27_DUAL,HEADER | CND010P1.27 | HEADER
4 | D101-104 | LED-IWS165R,IWS-165-R | SMD_LED002(1608) | IWS-165-R
1 | D201 | LED-SMD(2012),LED | SMD_LED002(2012) | LED
1 | U29 | REG-RP102N181D,RP102N181D(1.8V) | SOP005P0.95B1.6 | RP102N181D(1.8V)
1 | LDO201 | REG-RP102N331D,RP102N331D(3.3V) | SOP005P0.95B1.6 | RP102N331D(3.3V)
3 | SW2 SW4 SW7 | SW-TDA02H0SK1,SW-TDA02H0SK1 | SOP004P1.27B6.2 | SW-TDA02H0SK1
2 | SW1 SW3 | SW-TDA04H0SK1,SW-TDA04H0SK1 | SOP008P1.27B6.2 | SW-TDA04H0SK1
1 | U16 | REG-LD1117S_3.3V,TLVS1117_3.3V | SOT004P2.3(SOT-223) | TLVS1117_3.3V
1 | U1 | TPD2E1B06,TPD2E1B06 | SMD006(1612) | TPD2E1B06
4 | H1 H101-103 | MHOLE3PI | MHOLE3PI